## 拆除
分部分项工程和单价措施项目清单与计价表
工程名称：拆除工程 | [5 empty] | 标段：值班室卫生间改造工程 |  |  | 第 5 页 共 27 页
序号 | 项目编码 | 项目名称 | 项目特征描述 | 计量单位 | 工程量 |  | 金额（元）
[7 empty] | 综合单价 | 综合合价 |  | 其中：暂估价
东一109、东五101
1 | 011605002001 | 立面块料拆除 | 1.饰面材料种类:墙砖拆除 | m2 | 54
2 | 011605001001 | 平面块料拆除 | 1.饰面材料种类:地砖拆除 | m2 | 11.2
3 | 011609002001 | 隔断墙及蹲坑拆除 | 1.拆除隔墙的骨架种类:蹲坑隔断拆除 | 套 | 2
4 | 011606003001 | 天棚面龙骨及饰面拆除 | 1.龙骨及饰面种类:吊顶拆除 | m2 | 11.2
5 | 011608002001 | 铲除涂料面 |  | m2 | 178
西六108
6 | 011605002002 | 立面块料拆除 | 1.饰面材料种类:墙砖拆除 | m2 | 34.56
7 | 011605001002 | 平面块料拆除 | 1.饰面材料种类:地砖拆除 | m2 | 10
8 | 011609002002 | 隔断墙及蹲坑拆除 | 1.拆除隔墙的骨架种类:蹲坑隔断拆除 | 套 | 2
9 | 011608002002 | 铲除涂料面 |  | m2 | 180
安装
10 | 011612002001 | 卫生洁具拆除 | 1.卫生洁具种类:洗漱台拆除 | 套 | 4
11 | 011612002002 | 卫生洁具拆除 | 1.卫生洁具种类:蹲坑拆除 | 套 | 4
12 | 01B001 | 水管拆除 | 1.拆除原水管 | 项 | 1
分部分项合计
措施项目
单价措施合计
本页小计
合 计
注：为计取规费等的使用，可在表中增设其中：“定额人工费”。
表—08

## 安装
分部分项工程和单价措施项目清单与计价表
工程名称：安装工程 | [5 empty] | 标段：值班室卫生间改造工程 |  |  | 第 21 页 共 27 页
序号 | 项目编码 | 项目名称 | 项目特征描述 | 计量单位 | 工程量 |  | 金额（元）
[7 empty] | 综合单价 | 综合合价 |  | 其中：暂估价
东一109、东五101
1 | 031004006001 | 大便器 | 1.名称:座便器 2.附件名称、数量:包含：连体进水阀配件、座便器桶盖、连体排水口配件、角阀、金属软管等配件 | 组 | 2
2 | 031006012001 | 热水器、开水炉 | 1.名称:史密斯热水器50升 2.型号、容积:50升 | 台 | 2
3 | 030412005001 | LED平板灯 | 1.名称:300*600LED平板灯 | 套 | 2
4 | 030404031001 | 小电器 | 1.名称:300*600浴霸 | 套 | 2
5 | 031004010001 | 淋浴器 | 1.名称:淋浴花洒 2.附件名称、数量:内含成套配件，具体型号品牌由甲方确认 | 套 | 2
6 | 03B001 | 水电改造 | 1.水电改造（改为ppr) | m2 | 11.2
7 | 03B003 | 小厨宝 | 1.史密斯8升 | 套 | 2
西六108
8 | 031004006003 | 大便器 | 1.名称:座便器 2.附件名称、数量:包含：连体进水阀配件、座便器桶盖、连体排水口配件、角阀、金属软管等配件 | 组 | 1
9 | 031006012005 | 热水器、开水炉 | 1.名称:史密斯热水器50升 2.型号、容积:50升 | 台 | 1
本页小计
注：为计取规费等的使用，可在表中增设其中：“定额人工费”。
表—08
分部分项工程和单价措施项目清单与计价表
工程名称：安装工程 | [5 empty] | 标段：值班室卫生间改造工程 |  |  | 第 22 页 共 27 页
序号 | 项目编码 | 项目名称 | 项目特征描述 | 计量单位 | 工程量 |  | 金额（元）
[7 empty] | 综合单价 | 综合合价 |  | 其中：暂估价
10 | 030412005003 | LED平板灯 | 1.名称:300*600LED平板灯 | 套 | 2
11 | 030404031003 | 小电器 | 1.名称:300*600浴霸 | 套 | 1
12 | 03B004 | 水电改造 | 1.水电改造（改为ppr) | m2 | 10
13 | 031004010002 | 淋浴器 | 1.名称:淋浴花洒 2.附件名称、数量:内含成套配件，具体型号品牌由甲方确认 | 套 | 1
14 | 03B005 | 小厨宝 | 1.史密斯8升 | 套 | 1
分部分项合计
措施项目
15 | 031301017001 | 脚手架搭拆 |  | 项 | 1
单价措施合计
本页小计
合 计
注：为计取规费等的使用，可在表中增设其中：“定额人工费”。
表—08

## 装修
分部分项工程和单价措施项目清单与计价表
工程名称：单独装修工程 | [5 empty] | 标段：值班室卫生间改造工程 |  |  | 第 12 页 共 27 页
序号 | 项目编码 | 项目名称 | 项目特征描述 | 计量单位 | 工程量 |  | 金额（元）
[7 empty] | 综合单价 | 综合合价 |  | 其中：暂估价
东一109、东五101
1 | 011204003003 | 块料墙面 | 1.安装方式:粘贴 2.面层材料品种、规格、颜色:300*600墙砖 | m2 | 54
2 | 011102003003 | 块料楼地面 | 1.结合层厚度、砂浆配合比:30厚1：3干硬水泥砂浆 2.面层材料品种、规格、颜色:300*300地砖 | m2 | 11.2
3 | 011505001003 | 洗漱台 | 1.材料品种、规格、颜色:购买前请甲方确认 2.支架、配件品种、规格:成品洗漱台长1m（含水龙龙） | 组 | 2
4 | 011302001003 | 吊顶天棚 | 1.龙骨材料种类、规格、中距:铝合金方板龙骨 2.面层材料品种、规格:300*300铝板吊顶 | m2 | 11.2
5 | 010802001003 | 铝合金套装门 | 1.门框、扇材质:铝合金套装门 | 樘 | 2
6 | 031004011003 | 淋浴间 | 1.材质、规格:淋浴房（钢化玻璃） | 套 | 2
7 | 011406001003 | 墙面粉刷出新 | 1.油漆品种、刷漆遍数:调和漆底油1遍调和漆1遍 2.部位:墙面粉刷出新 | m2 | 178
8 | 011505006003 | 毛巾杆（架） | 铝合金毛巾架 | 套 | 2
本页小计
注：为计取规费等的使用，可在表中增设其中：“定额人工费”。
表—08
分部分项工程和单价措施项目清单与计价表
工程名称：单独装修工程 | [5 empty] | 标段：值班室卫生间改造工程 |  |  | 第 13 页 共 27 页
序号 | 项目编码 | 项目名称 | 项目特征描述 | 计量单位 | 工程量 |  | 金额（元）
[7 empty] | 综合单价 | 综合合价 |  | 其中：暂估价
9 | 010904001003 | 楼（地）面卷材防水 | 1.卷材品种、规格、厚度:卷材防水平面3mm厚改性沥青卷材满铺 | m2 | 25.6
10 | 01B002 | 艺术画 | 艺术画施工前请甲方确认 | 个 | 4
西六108
11 | 011204003004 | 块料墙面 | 1.安装方式:粘贴 2.面层材料品种、规格、颜色:300*600墙砖 | m2 | 39.96
12 | 011102003004 | 块料楼地面 | 1.结合层厚度、砂浆配合比:30厚1：3干硬水泥砂浆 2.面层材料品种、规格、颜色:300*300地砖 | m2 | 10
13 | 011505001004 | 洗漱台 | 1.材料品种、规格、颜色:购买前请甲方确认 2.支架、配件品种、规格:成品洗漱台长1m（含水龙龙） | 组 | 1
14 | 011302001004 | 吊顶天棚 | 1.龙骨材料种类、规格、中距:铝合金方板龙骨 2.面层材料品种、规格:300*300铝板吊顶 | m2 | 10
15 | 010802001004 | 铝合金套装门 | 1.门框、扇材质:铝合金套装门 | 樘 | 1
16 | 031004011004 | 淋浴间 | 1.材质、规格:淋浴房（钢化玻璃） | 套 | 1
17 | 011210005002 | 成品隔断 | 1.隔断材料品种、规格、颜色:康贝特 | 间 | 1
本页小计
注：为计取规费等的使用，可在表中增设其中：“定额人工费”。
表—08
分部分项工程和单价措施项目清单与计价表
工程名称：单独装修工程 | [5 empty] | 标段：值班室卫生间改造工程 |  |  | 第 14 页 共 27 页
序号 | 项目编码 | 项目名称 | 项目特征描述 | 计量单位 | 工程量 |  | 金额（元）
[7 empty] | 综合单价 | 综合合价 |  | 其中：暂估价
18 | 011207001001 | 护墙板（墙裙） | 1.面层材料品种、规格、颜色:1米高木墙裙薄板 | m2 | 22
19 | 011207001002 | 护墙板包水管 | 1.面层材料品种、规格、颜色:薄板护墙板包水管 | m2 | 3.64
20 | 011406001004 | 抹灰面油漆 | 1.油漆品种、刷漆遍数:调和漆底油1遍调和漆1遍 2.部位:墙面粉刷出新 | m2 | 180
21 | 011505006004 | 毛巾杆（架） | 铝合金毛巾架 | 套 | 2
22 | 010904001004 | 楼（地）面卷材防水 | 1.卷材品种、规格、厚度:卷材防水平面3mm厚改性沥青卷材满铺 | m2 | 16
分部分项合计
措施项目
23 | 011701003001 | 墙面铲除等移动脚手架 |  | m2 | 358
单价措施合计
本页小计
合 计
注：为计取规费等的使用，可在表中增设其中：“定额人工费”。
表—08